## Hoja 1
IHA020 | m | Tubería de acero negro, sin costura.
Tubería formada por tubo de acero negro estirado sin costura, serie M, de 1" DN 25 mm de diámetro y 3,2 mm de espesor. Instalación en superficie. Incluso material auxiliar para montaje y sujeción a la obra, accesorios y piezas especiales.
Código |  | Unidad | Descripción | Cantidad | Costo | Importe
1 |  |  | Materiales
mt08tan330d |  | Ud | Material auxiliar para montaje y sujeción a la obra de las tuberías de acero, de 1" DN 25 mm. | 1 | 9.86 | 9.86
mt08tan015dg |  | m | Tubo de acero negro estirado sin costura, serie M, de 1" DN 25 mm de diámetro y 3,2 mm de espesor, con el precio incrementado el 30% en concepto de accesorios y piezas especiales. | 1 | 176.7 | 176.7
|  |  |  | Subtotal materiales: |  | 186.56
2 |  |  | Mano de obra
mo008 |  | h | Oficial plomero. | 0.312 | 123.28 | 38.46
mo107 |  | h | Ayudante plomero. | 0.312 | 72.91 | 22.75
|  |  |  | Subtotal mano de obra: |  | 61.21
3 |  |  | Herramienta menor
|  | % | Herramienta menor | 2 | 247.77 | 4.96
Costo de mantenimiento decenal: $ 12,64 en los primeros 10 años. |  |  |  | Costos directos (1+2+3): |  | 252.73