## Hoja 1
IHA210 | m |  | Tubería de acero inoxidable AISI 304, con costura longitudinal.
Tubería formada por tubo de acero inoxidable clase 1.4301 (AISI 304), con costura longitudinal, de 10 mm de diámetro exterior y 0,6 mm de espesor, serie 1. Instalación en superficie. Incluso material auxiliar para montaje y sujeción a la obra, accesorios y piezas especiales.
Código |  | Unidad |  | Descripción | Cantidad | Costo | Importe
1 |  |  |  | Materiales
mt08tai420a |  | Ud |  | Material auxiliar para montaje y sujeción a la obra de las tuberías de acero inoxidable con costura, de 10 mm de diámetro exterior. | 1 | 0.83 | 0.83
mt08tai020ag |  | m |  | Tubo de acero inoxidable clase 1.4301 (AISI 304), con costura longitudinal, de 10 mm de diámetro exterior y 0,6 mm de espesor, serie 1, con el precio incrementado el 30% en concepto de accesorios y piezas especiales. | 1 | 21.58 | 21.58
[5 empty] | Subtotal materiales: |  | 22.41
2 |  |  |  | Mano de obra
mo008 |  | h |  | Oficial plomero. | 0.271 | 130.84 | 35.46
mo107 |  | h |  | Ayudante plomero. | 0.271 | 77.37 | 20.97
[5 empty] | Subtotal mano de obra: |  | 56.43
3 |  |  |  | Herramienta menor
|  | % |  | Herramienta menor | 2 | 78.84 | 1.58
Costo de mantenimiento decenal: $ 2,81 en los primeros 10 años. |  |  |  |  | Costos directos (1+2+3): |  | 80.42