## Hoja 1
IHA220 | m |  | Tubería de acero inoxidable AISI 304L, con costura longitudinal.
Tubería formada por tubo de acero inoxidable clase 1.4307 (AISI 304L), con costura longitudinal, de 10 mm de diámetro exterior y 0,6 mm de espesor, serie 1. Instalación en superficie. Incluso material auxiliar para montaje y sujeción a la obra, accesorios y piezas especiales.
Código |  | Unidad |  | Descripción | Cantidad | Costo | Importe
1 |  |  |  | Materiales
mt08tai421a |  | Ud |  | Material auxiliar para montaje y sujeción a la obra de las tuberías de acero inoxidable con costura, de 10 mm de diámetro exterior. | 1 | 0.78 | 0.78
mt08tai021ag |  | m |  | Tubo de acero inoxidable clase 1.4307 (AISI 304L), con costura longitudinal, de 10 mm de diámetro exterior y 0,6 mm de espesor, serie 1, con el precio incrementado el 30% en concepto de accesorios y piezas especiales. | 1 | 20.4 | 20.4
[5 empty] | Subtotal materiales: |  | 21.18
2 |  |  |  | Mano de obra
mo008 |  | h |  | Oficial plomero. | 0.271 | 123.28 | 33.41
mo107 |  | h |  | Ayudante plomero. | 0.271 | 72.91 | 19.76
[5 empty] | Subtotal mano de obra: |  | 53.17
3 |  |  |  | Herramienta menor
|  | % |  | Herramienta menor | 2 | 74.35 | 1.49
Costo de mantenimiento decenal: $ 3,79 en los primeros 10 años. |  |  |  |  | Costos directos (1+2+3): |  | 75.84