## Hoja 1
IHC210 | m | Tubería de cobre, para gas medicinal.
Tubería para gas medicinal formada por tubo de cobre rígido, de 8/10 mm de diámetro y 1 mm de espesor. Instalación en superficie. Incluso material auxiliar para montaje y sujeción a la obra, accesorios y piezas especiales.
Código |  | Unidad | Descripción | Cantidad | Costo | Importe
1 |  |  | Materiales
mt37tca450a |  | Ud | Material auxiliar para montaje y sujeción a la obra de las tuberías de cobre rígido, de 8/10 mm de diámetro. | 1 | 3.33 | 3.33
mt37tca050ag |  | m | Tubo de cobre rígido, de 8/10 mm de diámetro y 1 mm de espesor, con el precio incrementado el 30% en concepto de accesorios y piezas especiales. | 1 | 86.51 | 86.51
|  |  |  | Subtotal materiales: |  | 89.84
2 |  |  | Mano de obra
mo008 |  | h | Oficial plomero. | 0.271 | 123.28 | 33.41
mo107 |  | h | Ayudante plomero. | 0.271 | 72.91 | 19.76
|  |  |  | Subtotal mano de obra: |  | 53.17
3 |  |  | Herramienta menor
|  | % | Herramienta menor | 2 | 143.01 | 2.86
Costo de mantenimiento decenal: $ 7,29 en los primeros 10 años. |  |  |  | Costos directos (1+2+3): |  | 145.87