## Hoja 1
IHE110 | m | Tubería de polietileno reticulado (PE-X).
Tubería formada por tubo de polietileno reticulado (PE-Xa), serie 5, de 16 mm de diámetro exterior, PN=6 atm y 1,8 mm de espesor, suministrado en rollos. Instalación en superficie. Incluso material auxiliar para montaje y sujeción a la obra, accesorios y piezas especiales.
Código |  | Unidad | Descripción | Cantidad | Costo | Importe
1 |  |  | Materiales
mt37tpu400a |  | Ud | Material auxiliar para montaje y sujeción a la obra de las tuberías de polietileno reticulado (PE-Xa), serie 5, de 16 mm de diámetro exterior. | 1 | 2.26 | 2.26
mt37tpu010ag |  | m | Tubo de polietileno reticulado (PE-Xa), serie 5, de 16 mm de diámetro exterior, PN=6 atm y 1,8 mm de espesor, suministrado en rollos, según ISO 15875-2, con el precio incrementado el 30% en concepto de accesorios y piezas especiales. | 1 | 58.71 | 58.71
|  |  |  | Subtotal materiales: |  | 60.97
2 |  |  | Mano de obra
mo008 |  | h | Oficial plomero. | 0.041 | 125.33 | 5.14
mo107 |  | h | Ayudante plomero. | 0.041 | 74.12 | 3.04
|  |  |  | Subtotal mano de obra: |  | 8.18
3 |  |  | Herramienta menor
|  | % | Herramienta menor | 2 | 69.15 | 1.38
Costo de mantenimiento decenal: $ 2,47 en los primeros 10 años. |  |  |  | Costos directos (1+2+3): |  | 70.53