## Hoja 1
IHM310 | m | Tubería multicapa de polipropileno copolímero random/polipropileno copolímero random con fibra de vidrio/polipropileno copolímero random (PP-R/PP-R con fibra de vidrio/PP-R).
Tubería formada por tubo multicapa de polipropileno copolímero random/polipropileno copolímero random con fibra de vidrio/polipropileno copolímero random (PP-R/PP-R con fibra de vidrio/PP-R), serie 3,2, de 20 mm de diámetro exterior y 2,8 mm de espesor. Instalación en superficie. Incluso material auxiliar para montaje y sujeción a la obra, accesorios y piezas especiales.
Código |  | Unidad | Descripción | Cantidad | Costo | Importe
1 |  |  | Materiales
mt37toa402a |  | Ud | Material auxiliar para montaje y sujeción a la obra de las tuberías multicapa de polipropileno copolímero random/polipropileno copolímero random con fibra de vidrio/polipropileno copolímero random (PP-R/PP-R con fibra de vidrio/PP-R), serie 3,2, de 20 mm de diámetro exterior. | 1 | 3.6 | 3.6
mt37toa112ag |  | m | Tubo multicapa de polipropileno copolímero random/polipropileno copolímero random con fibra de vidrio/polipropileno copolímero random (PP-R/PP-R con fibra de vidrio/PP-R), serie 3,2, de 20 mm de diámetro exterior y 2,8 mm de espesor, según ISO 15874-2, con el precio incrementado el 30% en concepto de accesorios y piezas especiales. | 1 | 90.78 | 90.78
|  |  |  | Subtotal materiales: |  | 94.38
2 |  |  | Mano de obra
mo008 |  | h | Oficial plomero. | 0.054 | 123.28 | 6.66
mo107 |  | h | Ayudante plomero. | 0.054 | 72.91 | 3.94
|  |  |  | Subtotal mano de obra: |  | 10.6
3 |  |  | Herramienta menor
|  | % | Herramienta menor | 2 | 104.98 | 2.1
Costo de mantenimiento decenal: $ 5,35 en los primeros 10 años. |  |  |  | Costos directos (1+2+3): |  | 107.08