## Hoja 1
IHT110 | m | Tubería de polietileno reticulado (PE-X), protegida con tubo corrugado.
Tubería formada por tubo de polietileno reticulado (PE-Xa) con tubo corrugado de protección de PP, de 16 mm de diámetro exterior y 1,8 mm de espesor, serie 4, clase 1-2-5/8 bar y clase 4/10 bar, suministrado en rollos. Instalación empotrada. Incluso material auxiliar para montaje y sujeción a la obra, accesorios y piezas especiales. El precio no incluye las ayudas de albañilería para instalaciones.
Código |  | Unidad | Descripción | Cantidad | Costo | Importe
1 |  |  | Materiales
mt37tpf405a |  | Ud | Material auxiliar para montaje y sujeción a la obra de las tuberías de polietileno reticulado (PE-Xa) con tubo corrugado de protección de PP, de 16 mm de diámetro exterior. | 0.4 | 3.54 | 1.42
mt37tpf005ag |  | m | Tubo de polietileno reticulado (PE-Xa) con tubo corrugado de protección de PP, de 16 mm de diámetro exterior y 1,8 mm de espesor, serie 4, clase 1-2-5/8 bar y clase 4/10 bar, suministrado en rollos, según ISO 15875-2, con el precio incrementado el 30% en concepto de accesorios y piezas especiales. | 1 | 92.2 | 92.2
|  |  |  | Subtotal materiales: |  | 93.62
2 |  |  | Mano de obra
mo008 |  | h | Oficial plomero. | 0.041 | 123.28 | 5.05
mo107 |  | h | Ayudante plomero. | 0.041 | 72.91 | 2.99
|  |  |  | Subtotal mano de obra: |  | 8.04
3 |  |  | Herramienta menor
|  | % | Herramienta menor | 2 | 101.66 | 2.03
Costo de mantenimiento decenal: $ 5,18 en los primeros 10 años. |  |  |  | Costos directos (1+2+3): |  | 103.69