## Hoja 1
III163 | Ud | Aplique rectangular con lámpara LED.
Aplique, de 102x175x29 mm, de 10 W, alimentación a 220/240 V y 50-60 Hz, con lámpara LED no reemplazable, temperatura de color 3000 K, con cuerpo de aluminio acabado lacado color blanco, haz de claro extensivo 120° y difusor de policarbonato opal, índice de deslumbramiento unificado menor de 19, índice de reproducción cromática mayor de 80, flujo luminoso 1200 lúmenes, grado de protección IP65. Instalación en superficie.
Código |  | Unidad | Descripción | Cantidad | Costo | Importe
1 |  |  | Materiales
mt34alg120a |  | Ud | Aplique, de 102x175x29 mm, de 10 W, alimentación a 220/240 V y 50-60 Hz, con lámpara LED no reemplazable, temperatura de color 3000 K, con cuerpo de aluminio acabado lacado color blanco, haz de claro extensivo 120° y difusor de policarbonato opal, índice de deslumbramiento unificado menor de 19, índice de reproducción cromática mayor de 80, flujo luminoso 1200 lúmenes, grado de protección IP65. | 1 | 662.82 | 662.82
|  |  |  | Subtotal materiales: |  | 662.82
2 |  |  | Mano de obra
mo003 |  | h | Oficial electricista. | 0.203 | 125.33 | 25.44
mo102 |  | h | Ayudante electricista. | 0.203 | 74.12 | 15.05
|  |  |  | Subtotal mano de obra: |  | 40.49
3 |  |  | Herramienta menor
|  | % | Herramienta menor | 2 | 703.31 | 14.07
Costo de mantenimiento decenal: $ 215,21 en los primeros 10 años. |  |  |  | Costos directos (1+2+3): |  | 717.38