## Hoja 1
ILA010 | Ud | Registro de entrada.
Registro de entrada prefabricada para ICT de 400x400x600 mm de dimensiones interiores, con ganchos para tracción, marco y tapa, hasta 20 puntos de acceso a usuario (PAU), para unión entre las redes de alimentación de telecomunicación de los distintos operadores y la infraestructura común de telecomunicación del edificio, colocada sobre solera de concreto simple f'c=20 MPa (200 kg/cm²), clasificación de exposición A1, tamaño máximo del agregado 20 mm, revenimiento de 5 a 10 cm de 10 cm de espesor. El precio no incluye la excavación ni el relleno perimetral posterior.
Código |  | Unidad | Descripción | Cantidad | Costo | Importe
1 |  |  | Materiales
mt10hmf071ce |  | m³ | Concreto simple f'c=20 MPa (200 kg/cm²), clasificación de exposición A1, tamaño máximo del agregado 20 mm, revenimiento nominal del concreto fresco de 5 a 10 mm, premezclado, según RCDF NTC Diseño y Construcción de Estructuras de Concreto (2004). | 0.1 | 1288.9 | 128.89
mt40iar010a |  | Ud | Registro de entrada prefabricada para ICT de 400x400x600 mm de dimensiones interiores, con ganchos para tracción, marco y tapa. | 1 | 8303.49 | 8303.49
|  |  |  | Subtotal materiales: |  | 8432.38
2 |  |  | Mano de obra
mo020 |  | h | Oficial albañil. | 1.236 | 121.97 | 150.75
mo113 |  | h | Cabo albañil. | 0.309 | 71.46 | 22.08
|  |  |  | Subtotal mano de obra: |  | 172.83
3 |  |  | Herramienta menor
|  | % | Herramienta menor | 2 | 8605.21 | 172.1
Costo de mantenimiento decenal: $ 438,87 en los primeros 10 años. |  |  |  | Costos directos (1+2+3): |  | 8777.31