## Hoja 1
ILA020 | m | Canalización externa enterrada.
Canalización externa, entre la registro de entrada y el registro de enlace inferior en el interior del edificio o directamente en el RITI o RITU, en edificación de hasta 4 PAU, formada por 3 tubos (2 TBA+STDP, 1 reserva) de polietileno de 63 mm de diámetro, suministrado en rollo, resistencia a la compresión 450 N, resistencia al impacto 20 julios, ejecutada en zanja de 45x75 cm, con los tubos embebidos en un prisma de concreto simple f'c=20 MPa (200 kg/cm²), clasificación de exposición A1, tamaño máximo del agregado 20 mm, revenimiento de 5 a 10 cm con 6 cm de recubrimiento superior e inferior y 5,5 cm de recubrimiento lateral. Instalación enterrada. Incluso soportes separadores de tubos de PVC colocados cada 100 cm e hilo guía. El precio no incluye la excavación ni el relleno perimetral posterior.
Código |  | Unidad | Descripción | Cantidad | Costo | Importe
1 |  |  | Materiales
mt35aia070ac |  | m | Tubo curvable, suministrado en rollo, de polietileno de doble pared (interior lisa y exterior corrugada), de color naranja, de 63 mm de diámetro nominal, para canalización enterrada, resistencia a la compresión 450 N, resistencia al impacto 20 julios, con grado de protección IP549, con hilo guía incorporado. | 3 | 112.34 | 337.02
mt40iva020d |  | Ud | Soporte separador de tubos de PVC rígido de 63 mm de diámetro. | 1.18 | 49.76 | 58.72
mt10hmf071ce |  | m³ | Concreto simple f'c=20 MPa (200 kg/cm²), clasificación de exposición A1, tamaño máximo del agregado 20 mm, revenimiento nominal del concreto fresco de 5 a 10 mm, premezclado, según RCDF NTC Diseño y Construcción de Estructuras de Concreto (2004). | 0.073 | 1288.9 | 94.09
|  |  |  | Subtotal materiales: |  | 489.83
2 |  |  | Mano de obra
mo020 |  | h | Oficial albañil. | 0.082 | 121.97 | 10
mo113 |  | h | Cabo albañil. | 0.082 | 71.46 | 5.86
|  |  |  | Subtotal mano de obra: |  | 15.86
3 |  |  | Herramienta menor
|  | % | Herramienta menor | 2 | 505.69 | 10.11
Costo de mantenimiento decenal: $ 25,79 en los primeros 10 años. |  |  |  | Costos directos (1+2+3): |  | 515.8