## Hoja 1
ILE010 | m | Canalización de enlace inferior.
Canalización de enlace inferior entre el registro de enlace y el registro de terminación de red, formada por 2 TBA+STDP de PVC rígido de 32 mm de diámetro, resistencia a compresión mayor de 1250 N, resistencia al impacto 2 julios, con IP547. Instalación en superficie. Incluso accesorios, elementos de sujeción e hilo guía.
Código |  | Unidad | Descripción | Cantidad | Costo | Importe
1 |  |  | Materiales
mt35aia090cd |  | m | Tubo rígido de PVC, roscable, curvable en caliente, de color negro, de 32 mm de diámetro nominal, para canalización fija en superficie. Resistencia a la compresión 1250 N, resistencia al impacto 2 julios, temperatura de trabajo -5°C hasta 60°C, con grado de protección IP547, propiedades eléctricas: aislante, no propagador de la llama. Incluso abrazaderas, elementos de sujeción y accesorios (curvas, conectores, tees, codos y curvas flexibles). | 2 | 92.26 | 184.52
mt40iva030 |  | m | Hilo guía de polipropileno de 3 mm de diámetro. | 2.4 | 5.03 | 12.07
|  |  |  | Subtotal materiales: |  | 196.59
2 |  |  | Mano de obra
mo001 |  | h | Oficial instalador de telecomunicaciones. | 0.128 | 123.28 | 15.78
mo056 |  | h | Ayudante instalador de telecomunicaciones. | 0.136 | 72.91 | 9.92
|  |  |  | Subtotal mano de obra: |  | 25.7
3 |  |  | Herramienta menor
|  | % | Herramienta menor | 2 | 222.29 | 4.45
Costo de mantenimiento decenal: $ 11,34 en los primeros 10 años. |  |  |  | Costos directos (1+2+3): |  | 226.74