## Hoja 1
ILE010 | m | Canalización de enlace inferior.
Canalización de enlace inferior entre el registro de enlace y el RITI, RITU o RITM, en edificación de más de 40 PAU, formada por 4 TBA+STDP, 2 reserva de PVC rígido de 40 mm de diámetro, resistencia a compresión mayor de 1250 N, resistencia al impacto 2 julios, con IP547. Instalación en superficie. Incluso accesorios, elementos de sujeción e hilo guía.
Código |  | Unidad | Descripción | Cantidad | Costo | Importe
1 |  |  | Materiales
mt35aia090ce |  | m | Tubo rígido de PVC, roscable, curvable en caliente, de color negro, de 40 mm de diámetro nominal, para canalización fija en superficie. Resistencia a la compresión 1250 N, resistencia al impacto 2 julios, temperatura de trabajo -5°C hasta 60°C, con grado de protección IP547, propiedades eléctricas: aislante, no propagador de la llama. Incluso abrazaderas, elementos de sujeción y accesorios (curvas, conectores, tees, codos y curvas flexibles). | 6 | 135.95 | 815.7
mt40iva030 |  | m | Hilo guía de polipropileno de 3 mm de diámetro. | 7.2 | 5.03 | 36.22
|  |  |  | Subtotal materiales: |  | 851.92
2 |  |  | Mano de obra
mo001 |  | h | Oficial instalador de telecomunicaciones. | 0.426 | 123.28 | 52.52
mo056 |  | h | Ayudante instalador de telecomunicaciones. | 0.409 | 72.91 | 29.82
|  |  |  | Subtotal mano de obra: |  | 82.34
3 |  |  | Herramienta menor
|  | % | Herramienta menor | 2 | 934.26 | 18.69
Costo de mantenimiento decenal: $ 47,65 en los primeros 10 años. |  |  |  | Costos directos (1+2+3): |  | 952.95