## Hoja 1
ILE010 | m | Canalización de enlace inferior.
Canalización de enlace inferior entre el registro de enlace y el RITI, RITU o RITM, en edificación de más de 40 PAU, formada por canal protectora con 4 espacios independientes (4 TBA+STDP) de PVC rígido de 40x110 mm. Instalación en superficie. Incluso accesorios y muros divisorios separadores.
Código |  | Unidad | Descripción | Cantidad | Costo | Importe
1 |  |  | Materiales
mt35ait040ag |  | m | Canal protectora de PVC rígido, de 40x110 mm, para alojamiento de cables eléctricos, incluso accesorios. Con grado de protección IP4X. | 1 | 547.27 | 547.27
mt35ait050b |  | m | Muro divisorio separador, de PVC rígido, de 34 mm de altura. | 3 | 69.63 | 208.89
|  |  |  | Subtotal materiales: |  | 756.16
2 |  |  | Mano de obra
mo001 |  | h | Oficial instalador de telecomunicaciones. | 0.082 | 123.28 | 10.11
mo056 |  | h | Ayudante instalador de telecomunicaciones. | 0.082 | 72.91 | 5.98
|  |  |  | Subtotal mano de obra: |  | 16.09
3 |  |  | Herramienta menor
|  | % | Herramienta menor | 2 | 772.25 | 15.45
Costo de mantenimiento decenal: $ 39,39 en los primeros 10 años. |  |  |  | Costos directos (1+2+3): |  | 787.7