## Hoja 1
ILE010 | m | Canalización de enlace inferior.
Canalización de enlace inferior entre el registro de enlace y el RITI, RITU o RITM, en edificación con un número de PAU comprendido entre 5 y 20, formada por bandeja perforada con 4 espacios independientes (4 TBA+STDP) de PVC rígido de 60x150 mm. Instalación en superficie. Incluso accesorios, muros divisorios separadores y tornillos de fijación.
Código |  | Unidad | Descripción | Cantidad | Costo | Importe
1 |  |  | Materiales
mt35ait030ad |  | m | Bandeja perforada de PVC rígido, de 60x150 mm, para soporte y conducción de cables eléctricos, incluso accesorios. | 1 | 836.34 | 836.34
mt35ait050d |  | m | Muro divisorio separador, de PVC rígido, de 50,5 mm de altura. | 3 | 273.79 | 821.37
mt35ait060a |  | Ud | Tornillo M8x22 de PVC rígido. | 6 | 10.87 | 65.22
|  |  |  | Subtotal materiales: |  | 1722.93
2 |  |  | Mano de obra
mo001 |  | h | Oficial instalador de telecomunicaciones. | 0.082 | 123.28 | 10.11
mo056 |  | h | Ayudante instalador de telecomunicaciones. | 0.082 | 72.91 | 5.98
|  |  |  | Subtotal mano de obra: |  | 16.09
3 |  |  | Herramienta menor
|  | % | Herramienta menor | 2 | 1739.02 | 34.78
Costo de mantenimiento decenal: $ 88,69 en los primeros 10 años. |  |  |  | Costos directos (1+2+3): |  | 1773.8