## Hoja 1
ILE010 | m | Canalización de enlace inferior.
Canalización de enlace inferior entre el registro de enlace y el registro de terminación de red, formada por 2 TBA+STDP de polietileno de 40 mm de diámetro, suministrado en rollo, resistencia a la compresión 450 N, resistencia al impacto 15 julios, ejecutada en zanja de 45x75 cm, con los tubos embebidos en un prisma de concreto simple f'c=20 MPa (200 kg/cm²), clasificación de exposición A1, tamaño máximo del agregado 20 mm, revenimiento de 5 a 10 cm con 6 cm de recubrimiento superior e inferior y 5,5 cm de recubrimiento lateral. Instalación enterrada. Incluso soportes separadores de tubos de PVC colocados cada 100 cm e hilo guía. El precio no incluye la excavación ni el relleno perimetral posterior.
Código |  |  | Unidad | Descripción | Cantidad | Costo | Importe
1 |  |  |  | Materiales
mt35aia070aa |  |  | m | Tubo curvable, suministrado en rollo, de polietileno de doble pared (interior lisa y exterior corrugada), de color naranja, de 40 mm de diámetro nominal, para canalización enterrada, resistencia a la compresión 450 N, resistencia al impacto 15 julios, con grado de protección IP549. | 2 | 73.87 | 147.74
mt40iva020b |  |  | Ud | Soporte separador de tubos de PVC rígido de 40 mm de diámetro. | 1.18 | 21.34 | 25.18
mt10hmf071ce |  |  | m³ | Concreto simple f'c=20 MPa (200 kg/cm²), clasificación de exposición A1, tamaño máximo del agregado 20 mm, revenimiento nominal del concreto fresco de 5 a 10 mm, premezclado, según RCDF NTC Diseño y Construcción de Estructuras de Concreto (2004). | 0.067 | 1300.78 | 87.15
[5 empty] | Subtotal materiales: |  | 260.07
2 |  |  |  | Mano de obra
mo020 |  |  | h | Oficial albañil. | 0.082 | 119.98 | 9.84
mo113 |  |  | h | Cabo albañil. | 0.082 | 70.3 | 5.76
[5 empty] | Subtotal mano de obra: |  | 15.6
3 |  |  |  | Herramienta menor
|  |  | % | Herramienta menor | 2 | 275.67 | 5.51
Costo de mantenimiento decenal: $ 14,06 en los primeros 10 años. |  |  |  |  | Costos directos (1+2+3): |  | 281.18