## Hoja 1
ILE011 | Ud | Registro de enlace.
Registro de enlace, en canalización de enlace inferior enterrada de ICT de 400x400x400 mm de dimensiones interiores, con ganchos para tracción, marco y tapa metálicos, colocada sobre solera de concreto simple f'c=20 MPa (200 kg/cm²), clasificación de exposición A1, tamaño máximo del agregado 20 mm, revenimiento menor de 5 cm de 10 cm de espesor. Instalación en el punto de entrada inferior del inmueble. El precio no incluye la excavación ni el relleno perimetral posterior.
Código |  | Unidad | Descripción | Cantidad | Costo | Importe
1 |  |  | Materiales
mt10hmf071cf |  | m³ | Concreto simple f'c=20 MPa (200 kg/cm²), clasificación de exposición A1, tamaño máximo del agregado 20 mm, revenimiento nominal del concreto fresco menor de 5 mm, premezclado, según RCDF NTC Diseño y Construcción de Estructuras de Concreto (2004). | 0.085 | 1235.74 | 105.04
mt40iar020b |  | Ud | Registro de enlace, en canalización de enlace inferior enterrada de ICT de 400x400x400 mm de dimensiones interiores, con ganchos para tracción, marco y tapa metálicos. | 1 | 1888.98 | 1888.98
|  |  |  | Subtotal materiales: |  | 1994.02
2 |  |  | Mano de obra
mo020 |  | h | Oficial albañil. | 1.16 | 119.98 | 139.18
mo077 |  | h | Ayudante albañil. | 0.205 | 73.05 | 14.98
|  |  |  | Subtotal mano de obra: |  | 154.16
3 |  |  | Herramienta menor
|  | % | Herramienta menor | 2 | 2148.18 | 42.96
Costo de mantenimiento decenal: $ 109,56 en los primeros 10 años. |  |  |  | Costos directos (1+2+3): |  | 2191.14