## Hoja 1
ILI001 | Ud |  | Registro de terminación de red.
Registro de terminación de red, formado por dos cajas de plástico adyacentes, de 500x300x80 mm. Instalación empotrada. Incluso tapas, accesorios, piezas especiales y fijaciones. El precio no incluye las ayudas de albañilería para instalaciones.
Código |  | Unidad |  | Descripción | Cantidad | Costo | Importe
1 |  |  |  | Materiales
mt40irt020b |  | Ud |  | Centro de carga de terminación de red, para instalaciones de ICT, de plástico, de 500x300x80 mm, para empotrar. Incluso tapa. | 2 | 1053.98 | 2107.96
[5 empty] | Subtotal materiales: |  | 2107.96
2 |  |  |  | Mano de obra
mo001 |  | h |  | Oficial instalador de telecomunicaciones. | 0.409 | 123.28 | 50.42
mo056 |  | h |  | Ayudante instalador de telecomunicaciones. | 0.409 | 72.91 | 29.82
[5 empty] | Subtotal mano de obra: |  | 80.24
3 |  |  |  | Herramienta menor
|  | % |  | Herramienta menor | 2 | 2188.2 | 43.76
Costo de mantenimiento decenal: $ 111,60 en los primeros 10 años. |  |  |  |  | Costos directos (1+2+3): |  | 2231.96