## Hoja 1
ILI001 | Ud |  | Registro de terminación de red.
Registro de terminación de red, formado por caja metálica para disposición del equipamiento principalmente en horizontal, de 300x400x300 mm. Instalación empotrada. Incluso tapa, accesorios, piezas especiales y fijaciones. El precio no incluye las ayudas de albañilería para instalaciones.
Código |  | Unidad |  | Descripción | Cantidad | Costo | Importe
1 |  |  |  | Materiales
mt40irt020g |  | Ud |  | Centro de carga de terminación de red con conexión a tierra, para instalaciones de ICT, metálica, de 300x400x300 mm, para empotrar. Incluso tapa. | 1 | 2103.8 | 2103.8
[5 empty] | Subtotal materiales: |  | 2103.8
2 |  |  |  | Mano de obra
mo001 |  | h |  | Oficial instalador de telecomunicaciones. | 0.682 | 123.28 | 84.08
mo056 |  | h |  | Ayudante instalador de telecomunicaciones. | 0.682 | 72.91 | 49.72
[5 empty] | Subtotal mano de obra: |  | 133.8
3 |  |  |  | Herramienta menor
|  | % |  | Herramienta menor | 2 | 2237.6 | 44.75
Costo de mantenimiento decenal: $ 114,12 en los primeros 10 años. |  |  |  |  | Costos directos (1+2+3): |  | 2282.35