## Hoja 1
ILS010 | m |  | Canalización secundaria.
Canalización secundaria en tramo de acceso a las viviendas, entre el registro secundario y el registro de terminación de red en el interior de la vivienda, formada por canal protectora con 3 espacios independientes (1 RTV, 1 cable de pares o cable de pares trenzados y cable de fibra óptica, 1 TBA) de PVC rígido de 20x75. Instalación en superficie. Incluso accesorios y muros divisorios separadores.
Código |  | Unidad |  | Descripción | Cantidad | Costo | Importe
1 |  |  |  | Materiales
mt35ait040aa |  | m |  | Canal protectora de PVC rígido, de 20x75 mm, con 3 espacios independientes, para alojamiento de cables eléctricos, incluso accesorios. Con grado de protección IP4X. | 1 | 278.15 | 278.15
[5 empty] | Subtotal materiales: |  | 278.15
2 |  |  |  | Mano de obra
mo001 |  | h |  | Oficial instalador de telecomunicaciones. | 0.082 | 123.28 | 10.11
mo056 |  | h |  | Ayudante instalador de telecomunicaciones. | 0.082 | 72.91 | 5.98
[5 empty] | Subtotal mano de obra: |  | 16.09
3 |  |  |  | Herramienta menor
|  | % |  | Herramienta menor | 2 | 294.24 | 5.88
Costo de mantenimiento decenal: $ 15,01 en los primeros 10 años. |  |  |  |  | Costos directos (1+2+3): |  | 300.12