## Hoja 1
INC010 | Ud |  | Sensor de radón.
Sensor de radón, de 60x80x45 mm, con alimentación por cable a 12 Vcc, rango de medición entre 0 y 100000 Bq/m³, con salida analógica 0-10 V. Incluso elementos de fijación.
Código |  | Unidad |  | Descripción | Cantidad | Costo | Importe
1 |  |  |  | Materiales
mt41srd010a |  | Ud |  | Sensor de radón, de 60x80x45 mm, con alimentación por cable a 12 Vcc, rango de medición entre 0 y 100000 Bq/m³, con salida analógica 0-10 V, con elementos de fijación. | 1 | 20677.7 | 20677.7
[5 empty] | Subtotal materiales: |  | 20677.7
2 |  |  |  | Mano de obra
mo011 |  | h |  | Oficial montador. | 0.165 | 123.28 | 20.34
mo080 |  | h |  | Ayudante montador. | 0.165 | 73.05 | 12.05
[5 empty] | Subtotal mano de obra: |  | 32.39
3 |  |  |  | Herramienta menor
|  | % |  | Herramienta menor | 2 | 20710.1 | 414.2
Costo de mantenimiento decenal: $ 2.957,40 en los primeros 10 años. |  |  |  |  | Costos directos (1+2+3): |  | 21124.3