## Hoja 1
IND040 | Ud |  | Extractor eólico híbrido para la extracción del radón.
Extractor eólico híbrido, de aluminio resistente a la corrosión, de 350 mm de diámetro nominal de entrada, de 2000 m³/h de caudal máximo, con motor de tipo EC de bajo consumo de accionamiento automático, para la extracción del radón. Incluso accesorios de conexión y piezas especiales.
Código |  | Unidad |  | Descripción | Cantidad | Costo | Importe
1 |  |  |  | Materiales
mt41eer010b |  | m |  | Extractor eólico híbrido, de aluminio resistente a la corrosión, de 350 mm de diámetro nominal de entrada, de 2000 m³/h de caudal máximo, con motor de tipo EC de bajo consumo de accionamiento automático, para la extracción del radón, con accesorios de conexión y piezas especiales. | 1 | 25063.1 | 25063.1
[5 empty] | Subtotal materiales: |  | 25063.1
2 |  |  |  | Mano de obra
mo011 |  | h |  | Oficial montador. | 0.341 | 123.28 | 42.04
mo080 |  | h |  | Ayudante montador. | 0.341 | 73.05 | 24.91
[5 empty] | Subtotal mano de obra: |  | 66.95
3 |  |  |  | Herramienta menor
|  | % |  | Herramienta menor | 2 | 25130.1 | 502.6
Costo de mantenimiento decenal: $ 3.588,57 en los primeros 10 años. |  |  |  |  | Costos directos (1+2+3): |  | 25632.7