## Hoja 1
IOB020 | Ud |  | Tanque.
Tanque para reserva de agua contra incendios de 12 m³ de capacidad, prefabricado de poliéster, colocado en superficie, en posición vertical. Incluso, válvula de flotador de 1 1/2" de diámetro para conectar con la acometida, interruptores de nivel, válvula de bola de 50 mm de diámetro para vaciado y válvula de corte de mariposa de 1 1/2" de diámetro para conectar al sistema hidroneumático.
Código |  | Unidad |  | Descripción | Cantidad | Costo | Importe
1 |  |  |  | Materiales
mt41aco100a |  | Ud |  | Tanque de poliéster, de 12 m³, 2450 mm de diámetro, colocado en superficie, en posición vertical, para reserva de agua contra incendios. | 1 | 49171.6 | 49171.6
mt37vfl010e |  | Ud |  | Válvula de flotador de 1 1/2" de diámetro, para una presión máxima de 8 bar, con cuerpo de latón, boya esférica roscada de latón y obturador de goma. | 1 | 3215.55 | 3215.55
mt37inl010 |  | Ud |  | Interruptor de nivel de 10 A, con boya, contrapeso y cable. | 2 | 279.33 | 558.66
mt37sve010f |  | Ud |  | Válvula de esfera de latón niquelado para roscar de 1 1/2". | 1 | 516.41 | 516.41
mt37svm010a |  | Ud |  | Válvula de mariposa de hierro fundido, DN 32 mm. | 1 | 693.83 | 693.83
[5 empty] | Subtotal materiales: |  | 54156
2 |  |  |  | Mano de obra
mo008 |  | h |  | Oficial plomero. | 8.188 | 125.33 | 1026.2
mo107 |  | h |  | Ayudante plomero. | 8.188 | 74.12 | 606.89
[5 empty] | Subtotal mano de obra: |  | 1633.09
3 |  |  |  | Herramienta menor
|  | % |  | Herramienta menor | 2 | 55789.1 | 1115.78
Costo de mantenimiento decenal: $ 2.845,25 en los primeros 10 años. |  |  |  |  | Costos directos (1+2+3): |  | 56904.9