## Hoja 1
IOD102 | Ud |  | Detector analógico.
Detector termovelocimétrico analógico direccionable con aislador de cortocircuito, de ABS color blanco, formado por un elemento sensible a el incremento rápido de la temperatura para una temperatura máxima de alarma de 58°C, para alimentación de 12 a 24 Vcc, con led de activación e indicador de alarma y salida para piloto de señalización remota, para instalación con canalización de protección de cableado fija en superficie. Incluso zócalo suplementario, base universal y elementos de fijación. El precio no incluye la canalización de protección de cableado.
Código |  | Unidad |  | Descripción | Cantidad | Costo | Importe
1 |  |  |  | Materiales
mt41pig540 |  | Ud |  | Detector termovelocimétrico analógico direccionable con aislador de cortocircuito, de ABS color blanco, formado por un elemento sensible a el incremento rápido de la temperatura para una temperatura máxima de alarma de 58°C, para alimentación de 12 a 24 Vcc, con led de activación e indicador de alarma y salida para piloto de señalización remota. | 1 | 1120.58 | 1120.58
mt41pig550 |  | Ud |  | Base universal, de ABS color blanco, para detector analógico. Incluso elementos de fijación. | 1 | 430.99 | 430.99
mt41pig551 |  | Ud |  | Zócalo suplementario de base universal, de ABS color blanco, para instalación con canalización fija en superficie. | 1 | 229.86 | 229.86
[5 empty] | Subtotal materiales: |  | 1781.43
2 |  |  |  | Mano de obra
mo006 |  | h |  | Oficial instalador de redes y equipos de detección y seguridad. | 0.677 | 125.33 | 84.85
mo105 |  | h |  | Ayudante instalador de redes y equipos de detección y seguridad. | 0.677 | 74.12 | 50.18
[5 empty] | Subtotal mano de obra: |  | 135.03
3 |  |  |  | Herramienta menor
|  | % |  | Herramienta menor | 2 | 1916.46 | 38.33
Costo de mantenimiento decenal: $ 2.834,45 en los primeros 10 años. |  |  |  |  | Costos directos (1+2+3): |  | 1954.79