## Hoja 1
IOD002 | Ud |  | Detector convencional.
Detector óptico de humos convencional, de ABS color blanco, formado por un elemento sensible a los humos claros, para alimentación de 12 a 30 Vcc, con doble led de activación e indicador de alarma color rojo, salida para piloto de señalización remota y base universal. Incluso elementos de fijación.
Código |  | Unidad |  | Descripción | Cantidad | Costo | Importe
1 |  |  |  | Materiales
mt41pig070 |  | Ud |  | Detector óptico de humos convencional, de ABS color blanco, formado por un elemento sensible a los humos claros, para alimentación de 12 a 30 Vcc, con doble led de activación e indicador de alarma color rojo, salida para piloto de señalización remota y base universal. Incluso elementos de fijación. | 1 | 689.59 | 689.59
[5 empty] | Subtotal materiales: |  | 689.59
2 |  |  |  | Mano de obra
mo006 |  | h |  | Oficial instalador de redes y equipos de detección y seguridad. | 0.677 | 125.33 | 84.85
mo105 |  | h |  | Ayudante instalador de redes y equipos de detección y seguridad. | 0.677 | 74.12 | 50.18
[5 empty] | Subtotal mano de obra: |  | 135.03
3 |  |  |  | Herramienta menor
|  | % |  | Herramienta menor | 2 | 824.62 | 16.49
Costo de mantenimiento decenal: $ 1.219,61 en los primeros 10 años. |  |  |  |  | Costos directos (1+2+3): |  | 841.11