## Hoja 1
IOD009 | Ud |  | Detector lineal de humos, convencional.
Detector lineal de humos, de infrarrojos, convencional, con reflector, para una cobertura máxima de 50 m de longitud y 15 m de anchura, compuesto por unidad emisora/receptora y elemento reflector, para alimentación de 10,2 a 24 Vcc, con led indicador de acción. Incluso elementos de fijación.
Código |  | Unidad |  | Descripción | Cantidad | Costo | Importe
1 |  |  |  | Materiales
mt41pig180a |  | Ud |  | Detector lineal de humos, de infrarrojos, convencional, con reflector, para una cobertura máxima de 50 m de longitud y 15 m de anchura, compuesto por unidad emisora/receptora y elemento reflector, para alimentación de 10,2 a 24 Vcc, con led indicador de acción, según EN 54-12. Incluso elementos de fijación. | 1 | 18298 | 18298
[5 empty] | Subtotal materiales: |  | 18298
2 |  |  |  | Mano de obra
mo006 |  | h |  | Oficial instalador de redes y equipos de detección y seguridad. | 1.355 | 125.33 | 169.82
mo105 |  | h |  | Ayudante instalador de redes y equipos de detección y seguridad. | 1.355 | 74.12 | 100.43
[5 empty] | Subtotal mano de obra: |  | 270.25
3 |  |  |  | Herramienta menor
|  | % |  | Herramienta menor | 2 | 18568.3 | 371.37
Costo de mantenimiento decenal: $ 27.462,52 en los primeros 10 años. |  |  |  |  | Costos directos (1+2+3): |  | 18939.7