## Hoja 1
IOE010 | Ud | Escalera de emergencia.
Escalera metálica de emergencia situada en el exterior del edificio, compuesta de zancas y descansos, para 7 plantas, de altura máxima de planta 3 m, recta y con dos tramos rectos, con una anchura útil de 1 m para una sobrecarga de uso de 400 kg/m², Euroclase A1 de reacción al fuego, elaborada en taller y montada en obra mediante uniones soldadas. Compuesta de: CIMENTACIÓN de concreto reforzado, realizada con concreto f'c=20 MPa (200 kg/cm²), clasificación de exposición A1, tamaño máximo del agregado 20 mm, revenimiento de 5 a 10 cm, premezclado, y colado con tiro directo y acero fy=4200 kg/cm², con una cuantía aproximada de 50 kg/m³, hormigonada sobre base de plantilla, en el fondo de la excavación previamente realizada. ESTRUCTURA metálica de perfiles de acero S 275 JR laminado en caliente, formada por dos soportes intermedios con perfiles HEB, viga zanca con perfiles IPE y viga ménsula para soporte de la viga de descanso con perfiles HEB. PELDAÑEADO Y MESETA de lámina lagrimada de acero galvanizado, de 3 mm de espesor y BARANDAL de 1,10 m de altura, de tubo de acero laminado en frío, de 40x20x1,5 mm y 20x20x1,5 mm, colocada en todo su perímetro y en el hueco de la escalera. Incluso placas de anclaje a la cimentación y a la estructura del edificio, piezas especiales y despuntes. El precio incluye el habilitado del acero (corte y doblez) y el armado en el lugar definitivo de su colocación en obra, pero no incluye la excavación de la cimentación ni la cimbra.
Código |  | Unidad | Descripción | Cantidad | Costo | Importe
1 |  |  | Materiales
mt10hmf071ae |  | m³ | Concreto simple f'c=10 MPa (100 kg/cm²), clasificación de exposición A1, tamaño máximo del agregado 20 mm, revenimiento nominal del concreto fresco de 5 a 10 mm, premezclado, según RCDF NTC Diseño y Construcción de Estructuras de Concreto (2004). | 1.05 | 1169.72 | 1228.21
mt10haf061bi |  | m³ | Concreto f'c=20 MPa (200 kg/cm²), clasificación de exposición A1, tamaño máximo del agregado 20 mm, revenimiento nominal del concreto fresco de 5 a 10 mm, premezclado, según RCDF NTC Diseño y Construcción de Estructuras de Concreto (2004). | 6.71 | 1288.9 | 8648.52
mt07aco020a |  | Ud | Separador homologado para cimentaciones. | 48.8 | 2.31 | 112.73
mt07aco080a |  | kg | Acero fy=4200 kg/cm², de varios diámetros, según NMX-C-407-ONNCCE. | 50 | 12.74 | 637
mt41esc010a |  | Ud | Módulo de escalera metálica de emergencia, recta y con dos tramos rectos por planta de 3 m de altura máxima, con una anchura útil de 1 m, para una sobrecarga de uso de 400 kg/m², Euroclase A1 de reacción al fuego, compuesto por: una estructura metálica de perfiles de acero S 275 JR laminado en caliente, formada por dos soportes intermedios con perfiles HEB, viga zanca con perfiles IPE y viga ménsula para soporte de la viga de descanso con perfiles HEB; escalonado y descanso de lámina lagrimada de acero galvanizado, de 3 mm de espesor; y por un barandal, de 1,10 m de altura, de tubo de acero laminado en frío, de 40x20x1,5 mm y 20x20x1,5 mm, colocada en todo su perímetro y en el hueco de la escalera; con preparación de superficies en grado SA21/2 según ISO 8501-1 y aplicación posterior de dos manos de imprimación con un espesor mínimo de película seca de 30 micras por mano; elaborado en taller. | 7 | 90046.9 | 630328.3
mt07ala010deb |  | kg | Acero laminado S275JR, en perfiles laminados en caliente, piezas simples, para aplicaciones estructurales, acabado con imprimación antioxidante. Trabajado y montado en taller, para colocar con uniones soldadas en obra. | 70 | 23.64 | 1654.8
mt27pfi010 |  | l | Imprimación de secado rápido, formulada con resinas alquídicas modificadas y fosfato de zinc. | 24.5 | 89.69 | 2197.41
|  |  |  | Subtotal materiales: |  | 644806.97
2 |  |  | Equipo y herramienta
mq07gte010a |  | h | Grúa autopropulsada de brazo telescópico con una capacidad de elevación de 12 t y 20 m de altura máxima de trabajo. | 11.36 | 849.78 | 9653.5
mq08sol020 |  | h | Equipo y elementos auxiliares para soldadura eléctrica. | 23.184 | 53.01 | 1228.98
|  |  |  | Subtotal equipo y herramienta: |  | 10882.48
3 |  |  | Mano de obra
mo043 |  | h | Oficial fierrero. | 0.228 | 126.93 | 28.94
mo090 |  | h | Ayudante fierrero. | 0.342 | 77.23 | 26.41
mo045 |  | h | Oficial concretero. | 0.434 | 126.93 | 55.09
mo092 |  | h | Ayudante concretero. | 2.606 | 77.23 | 201.26
mo047 |  | h | Oficial montador de estructura metálica. | 34.882 | 126.93 | 4427.57
mo094 |  | h | Ayudante montador de estructura metálica. | 34.882 | 77.23 | 2693.94
|  |  |  | Subtotal mano de obra: |  | 7433.21
4 |  |  | Herramienta menor
|  | % | Herramienta menor | 2 | 663122.66 | 13262.45
Costo de mantenimiento decenal: $ 33.819,26 en los primeros 10 años. |  |  |  | Costos directos (1+2+3+4): |  | 676385.11