## Hoja 1
IOF010 | m² | Franja cortafuegos de paneles de lana de roca, para edificio de uso industrial.
Franja cortafuegos horizontal, de 1 m de anchura, con una resistencia al fuego EI 60, para edificio de uso industrial, fijada mecánicamente a el muro colindante con subestructura soporte, compuesta por un panel rígido de lana de roca, no revestido, de 30 mm de espesor, resistencia térmica 0,73 m²K/W, conductividad térmica 0,035 W/(mK), densidad 180 kg/m³, calor específico 0,84 J/kgK y factor de resistencia a la difusión del vapor de agua 1,3 y un panel rígido de lana de roca, revestido por una de sus caras con una lámina de aluminio reforzado, de 30 mm de espesor, resistencia térmica 0,73 m²K/W, conductividad térmica 0,041 W/(mK), densidad 180 kg/m³, calor específico 0,84 J/kgK y factor de resistencia a la difusión del vapor de agua 1,3, en la aparente, unidos entre sí y fijados a la subestructura soporte, con tornillos de unión, de 50 mm de longitud. Incluso elementos de fijación y tiras de lana de roca fijadas mecánicamente para el sellado perimetral.
Código |  | Unidad | Descripción | Cantidad | Costo | Importe
1 |  |  | Materiales
mt07ali024f |  | kg | Acero S275J0H, en perfiles huecos conformados en frío, piezas simples, para aplicaciones estructurales, de las series redondo, cuadrado o rectangular, acabado con imprimación antioxidante. Trabajado y montado en taller, para colocar con uniones atornilladas en obra. | 15 | 27.16 | 407.4
mt29pme030a |  | m | Perfil omega de acero galvanizado, de 85 mm de anchura. | 3 | 37.25 | 111.75
mt29pme040a |  | Ud | Tornillo de acero galvanizado. | 30 | 5.99 | 179.7
mt16lrw080ab |  | m² | Panel rígido de lana de roca, no revestido, de 30 mm de espesor, resistencia térmica 0,73 m²K/W, conductividad térmica 0,035 W/(mK), Euroclase A1 de reacción al fuego, densidad 180 kg/m³, calor específico 0,84 J/kgK y factor de resistencia a la difusión del vapor de agua 1,3, para protección contra incendios de elementos constructivos. | 1.05 | 1096.51 | 1151.34
mt16lrw080hb |  | m² | Panel rígido de lana de roca, revestido por una de sus caras con una lámina de aluminio reforzado, de 30 mm de espesor, resistencia térmica 0,73 m²K/W, conductividad térmica 0,041 W/(mK), Euroclase A1 de reacción al fuego, densidad 180 kg/m³, calor específico 0,84 J/kgK y factor de resistencia a la difusión del vapor de agua 1,3, para protección contra incendios de elementos constructivos. | 1.25 | 1206.89 | 1508.61
mt16lrw082aa |  | Ud | Tornillo de unión de alambre de acero galvanizado en forma de hélice, de 50 mm de longitud, para paneles de lana de roca. | 6.7 | 73.04 | 489.37
|  |  |  | Subtotal materiales: |  | 3848.17
2 |  |  | Mano de obra
mo011 |  | h | Oficial montador. | 0.478 | 123.28 | 58.93
mo080 |  | h | Ayudante montador. | 0.478 | 73.05 | 34.92
mo054 |  | h | Oficial colocador de aislantes. | 0.341 | 123.28 | 42.04
mo101 |  | h | Ayudante colocador de aislantes. | 0.341 | 73.05 | 24.91
|  |  |  | Subtotal mano de obra: |  | 160.8
3 |  |  | Herramienta menor
|  | % | Herramienta menor | 2 | 4008.97 | 80.18
Costo de mantenimiento decenal: $ 204,46 en los primeros 10 años. |  |  |  | Costos directos (1+2+3): |  | 4089.15