## Hoja 1
IOF023 | m² | Franja cortafuegos de placas de yeso, para edificio de uso industrial. Sistema "KNAUF".
Franja cortafuegos inclinada, de 1 m en proyección horizontal, con una resistencia al fuego EI 90, para edificio de uso industrial, fijada mecánicamente a el muro colindante con subestructura soporte (no incluida en este precio), D113-FC.es 02 "KNAUF", compuesta por 3 placas de yeso DF / - 1200 / longitud / 15 / con los bordes longitudinales afinados, cortafuego "KNAUF", fijadas a la subestructura soporte. Incluso tornillos para la fijación de las placas, y pasta y cinta para el tratamiento de juntas.
Código |  | Unidad | Descripción | Cantidad | Costo | Importe
1 |  |  | Materiales
mt12ptk030 |  | Ud | Fijación "KNAUF" para concreto. | 0.8 | 6.02 | 4.82
mt12pfk012a |  | m | Perfil U 30/30 de lámina de acero galvanizado, "KNAUF", espesor 0,55 mm. | 1 | 22.09 | 22.09
mt12ppk010eb |  | m² | Placa de yeso DF / - 1200 / longitud / 15 / con los bordes longitudinales afinados, cortafuego "KNAUF"; Euroclase A2-s1, d0 de reacción al fuego. | 3.35 | 144.32 | 483.47
mt12ptk010cc |  | Ud | Tornillo autoperforante TN "KNAUF" 3,5x25. | 17 | 0.17 | 2.89
mt12ptk010cf |  | Ud | Tornillo autoperforante TN "KNAUF" 3,5x45. | 17 | 0.27 | 4.59
mt12ptk010cg |  | Ud | Tornillo autoperforante TN "KNAUF" 3,9x55. | 17 | 0.47 | 7.99
mt12pik020n |  | kg | Pasta de juntas Uniflott GLS "KNAUF", de fraguado normal (45 minutos), rango de temperatura de trabajo de 10 a 30°C, para aplicación manual sin cinta de juntas. | 0.8 | 4.13 | 3.3
mt12pik010e |  | kg | Pasta de juntas Jointfiller 24H "KNAUF", Euroclase A2-s1, d0 de reacción al fuego, rango de temperatura de trabajo de 5 a 30°C, para aplicación manual con cinta de juntas. | 0.9 | 17.4 | 15.66
mt12pck010a |  | m | Cinta microperforada de papel "KNAUF" de 50 mm de anchura. | 0.9 | 0.83 | 0.75
|  |  |  | Subtotal materiales: |  | 545.56
2 |  |  | Mano de obra
mo053 |  | h | Oficial montador de mamparas y sistemas de placas. | 0.614 | 123.28 | 75.69
mo100 |  | h | Ayudante montador de mamparas y sistemas de placas. | 0.614 | 73.05 | 44.85
|  |  |  | Subtotal mano de obra: |  | 120.54
3 |  |  | Herramienta menor
|  | % | Herramienta menor | 2 | 666.1 | 13.32
Costo de mantenimiento decenal: $ 33,97 en los primeros 10 años. |  |  |  | Costos directos (1+2+3): |  | 679.42