## Hoja 1
IOF024 | m² | Franja cortafuegos de placas de yeso, para edificio de uso industrial. Sistema "PLACO".
Franja cortafuegos inclinada, de 1 m en proyección horizontal, con una resistencia al fuego EI 60, para edificio de uso industrial, fijada mecánicamente a el muro colindante con subestructura soporte, sistema "PLACO", compuesta por 2 placas de yeso DF / - 1200 / 2500 / 15 / con los bordes longitudinales afinados, Placoflam PPF 15 "PLACO", formada por un alma de yeso de origen natural embutida e íntimamente ligada a dos láminas de cartón fuerte, reforzada por la inclusión en la masa de fibra de vidrio de hilo corto no tejido para mejorar su cohesión a temperaturas altas, fijadas a la subestructura soporte compuesta por canales y postes, formando escuadras separadas 750 mm entre sí, suspensiones y perfiles separados 400 mm entre sí. Incluso tornillos para la fijación de las placas, y pasta y cinta para el tratamiento de juntas.
Código |  |  | Unidad | Descripción | Cantidad | Costo | Importe
1 |  |  |  | Materiales
mt12plp070b |  |  | m | Canal de perfil de acero galvanizado, R 48 "PLACO", fabricado mediante laminación en frío, de 3000 mm de longitud, 48x30 mm de sección y 0,55 mm de espesor. | 3.67 | 33.51 | 122.98
mt12plp060b |  |  | m | Poste de perfil de acero galvanizado, M 48 "PLACO", fabricado mediante laminación en frío, de 3000 mm de longitud, 46,5x36 mm de sección y 0,6 mm de espesor. | 1.57 | 40.8 | 64.06
mt12qlt030a |  |  | Ud | Tornillo autoperforante rosca-metal, TRPF 13 "PLACO", de 13 mm de longitud. | 16.8 | 0.54 | 9.07
mt12ple110 |  |  | Ud | Suspensión C "PLACO". | 4.2 | 3.73 | 15.67
mt12plp010 |  |  | m | Perfil de acero galvanizado, F-530 "PLACO", fabricado mediante laminación en frío, de 3000 mm de longitud, 45x16 mm de sección y 0,6 mm de espesor, para la realización de lambrines y techos. | 3 | 32.76 | 98.28
mt12ple030 |  |  | Ud | Pieza de empalme F-530 "PLACO". | 0.9 | 5.8 | 5.22
mt12psg082 |  |  | Ud | Fijación para concreto. | 0.8 | 6.02 | 4.82
mt12plk010gfocd |  |  | m² | Placa de yeso DF / - 1200 / 2500 / 15 / con los bordes longitudinales afinados, Placoflam PPF 15 "PLACO", formada por un alma de yeso de origen natural embutida e íntimamente ligada a dos láminas de cartón fuerte, reforzada por la inclusión en la masa de fibra de vidrio de hilo corto no tejido para mejorar su cohesión a temperaturas altas. | 2.2 | 154.43 | 339.75
mt12plt010a |  |  | Ud | Tornillo autorroscante TTPC 25 "PLACO", con cabeza de trompeta, de 25 mm de longitud, para instalación de placas de yeso sobre perfiles de espesor inferior a 6 mm. | 20 | 0.26 | 5.2
mt12plt010d |  |  | Ud | Tornillo autorroscante TTPC 45 "PLACO", con cabeza de trompeta, de 45 mm de longitud, para instalación de placas de yeso sobre perfiles de espesor inferior a 6 mm. | 20 | 0.41 | 8.2
mt12plm010a |  |  | kg | Pasta de secado en polvo SN "PLACO"; Euroclase A2-s1, d0 de reacción al fuego, rango de temperatura de trabajo de 5 a 30°C, para aplicación manual con cinta de juntas; para el tratamiento de las juntas de las placas de yeso. | 0.19 | 21.15 | 4.02
mt12plj030 |  |  | m | Cinta autoadhesiva de malla de fibra de vidrio, "PLACO", para refuerzo de juntas. | 0.6 | 13.77 | 8.26
[5 empty] | Subtotal materiales: |  | 685.53
2 |  |  |  | Mano de obra
mo011 |  |  | h | Oficial montador. | 0.409 | 123.28 | 50.42
mo080 |  |  | h | Ayudante montador. | 0.409 | 73.05 | 29.88
mo053 |  |  | h | Oficial montador de mamparas y sistemas de placas. | 0.409 | 123.28 | 50.42
mo100 |  |  | h | Ayudante montador de mamparas y sistemas de placas. | 0.409 | 73.05 | 29.88
[5 empty] | Subtotal mano de obra: |  | 160.6
3 |  |  |  | Herramienta menor
|  |  | % | Herramienta menor | 2 | 846.13 | 16.92
Costo de mantenimiento decenal: $ 43,15 en los primeros 10 años. |  |  |  |  | Costos directos (1+2+3): |  | 863.05