## Hoja 1
IOR160 | m² |  | Protección pasiva contra incendios de elemento estructural de madera, con barniz intumescente.
Protección pasiva contra incendios de elemento estructural de techumbre de madera de dimensión mínima mayor de 90 mm, mediante la aplicación de dos manos de barniz intumescente para interior, de dos componentes en emulsión acuosa, incoloro, acabado satinado, (rendimiento: 0,53 l/m²), con una resistencia al fuego de 60 minutos. El precio no incluye la preparación del soporte.
Código |  | Unidad |  | Descripción | Cantidad | Costo | Importe
1 |  |  |  | Materiales
mt27pwb010a |  | kg |  | Barniz intumescente para interior, de dos componentes en emulsión acuosa, incoloro, acabado satinado, con un contenido de sustancias orgánicas volátiles (VOC) < 140 g/l, para aplicar con brocha, rodillo o pistola. | 0.53 | 433.89 | 229.96
[5 empty] | Subtotal materiales: |  | 229.96
2 |  |  |  | Mano de obra
mo038 |  | h |  | Oficial pintor. | 0.355 | 119.98 | 42.59
[5 empty] | Subtotal mano de obra: |  | 42.59
3 |  |  |  | Herramienta menor
|  | % |  | Herramienta menor | 2 | 272.55 | 5.45
[5 empty] | Costos directos (1+2+3): |  | 278