## Hoja 1
IOR010 | m | Protección pasiva contra incendios de estructura metálica, con placas de yeso.
Sistema de protección pasiva contra incendios de viga de acero HEA 100, protegida en 3 caras y con una resistencia al fuego de 30 minutos, mediante recubrimiento con placas de yeso incombustibles, fijadas con clips y perfiles metálicos. Incluso fijaciones, tornillería y pasta y cinta para el tratamiento de juntas.
Código |  | Unidad | Descripción | Cantidad | Costo | Importe
1 |  |  | Materiales
mt12psg200e |  | m | Perfil angular 30x30x0,7 mm, de acero galvanizado. | 2 | 21.43 | 42.86
mt12psg082 |  | Ud | Fijación para concreto. | 3.2 | 6.02 | 19.26
mt12psg050c |  | m | Maestra 60/27 de lámina de acero galvanizado, de ancho 60 mm. | 2 | 15.68 | 31.36
mt12pmk011a |  | Ud | Clip de protección de 72x48x41 mm. | 3.2 | 12.72 | 40.7
mt12psg010l |  | m² | Placa de yeso reforzada con tejido de fibra GM-F / 1200 / longitud / 15 / con los bordes longitudinales afinados, revestido en cara y dorso por tejido de fibra de vidrio no combustible. | 0.475 | 310.32 | 147.4
mt12psg010o |  | m² | Placa de yeso reforzada con tejido de fibra GM-F / 1200 / longitud / 25 / con los bordes longitudinales afinados, revestido en cara y dorso por tejido de fibra de vidrio no combustible. | 0.292 | 411.1 | 120.04
mt12psg081c |  | Ud | Tornillo autoperforante 3,5x25 mm. | 30 | 0.17 | 5.1
mt12psg030a |  | kg | Pasta de juntas. | 2.55 | 16.88 | 43.04
mt12psg040a |  | m | Cinta microperforada de papel. | 2 | 0.8 | 1.6
|  |  |  | Subtotal materiales: |  | 451.36
2 |  |  | Mano de obra
mo053 |  | h | Oficial montador de mamparas y sistemas de placas. | 0.204 | 123.28 | 25.15
mo100 |  | h | Ayudante montador de mamparas y sistemas de placas. | 0.204 | 73.05 | 14.9
|  |  |  | Subtotal mano de obra: |  | 40.05
3 |  |  | Herramienta menor
|  | % | Herramienta menor | 2 | 491.41 | 9.83
Costo de mantenimiento decenal: $ 235,58 en los primeros 10 años. |  |  |  | Costos directos (1+2+3): |  | 501.24