## Hoja 1
IOR013 | m | Protección pasiva contra incendios de estructura metálica, con placas de yeso. Sistema "KNAUF".
Sistema de protección pasiva contra incendios de viga de acero HEA 100, protegida en 3 caras y con una resistencia al fuego de 30 minutos, sistema K252D.es "KNAUF", mediante recubrimiento con placas de yeso Fireboard GM-F, fijadas con clips y perfiles metálicos. Incluso fijaciones, tornillería y pasta y cinta para el tratamiento de juntas.
Código |  | Unidad | Descripción | Cantidad | Costo | Importe
1 |  |  | Materiales
mt12psg200e |  | m | Perfil angular 30x30x0,7 mm, de acero galvanizado. | 2 | 21.43 | 42.86
mt12ptk030 |  | Ud | Fijación "KNAUF" para concreto. | 3.2 | 6.02 | 19.26
mt12pfk011a |  | m | Maestra 60/27 "KNAUF", de lámina de acero galvanizado. | 2 | 32.01 | 64.02
mt12pmk011b |  | Ud | Clip de protección Fireboard "KNAUF" de 72x48x41 mm. | 3.2 | 13.11 | 41.95
mt12pmk010a |  | m² | Placa de yeso reforzada con tejido de fibra GM-F / 1200 / 2600 / 15 / con los bordes longitudinales cuadrados, especial Fireboard GM-F "KNAUF" con alma de yeso y caras revestidas con una lámina de fibra de vidrio; Euroclase A1 de reacción al fuego. | 0.475 | 319.91 | 151.96
mt12pmk010c |  | m² | Placa de yeso reforzada con tejido de fibra GM-F / 1200 / 2600 / 25 / con los bordes longitudinales cuadrados, especial Fireboard GM-F "KNAUF" con alma de yeso y caras revestidas con una lámina de fibra de vidrio; Euroclase A1 de reacción al fuego. | 0.292 | 423.43 | 123.64
mt12ptk010cc |  | Ud | Tornillo autoperforante TN "KNAUF" 3,5x25. | 30 | 0.17 | 5.1
mt12pmk012a |  | kg | Pasta de juntas Fireboard Spachtel "KNAUF", de fraguado normal (45 minutos), rango de temperatura de trabajo de 10 a 35°C, Euroclase A1 de reacción al fuego, para aplicación manual con cinta de juntas. | 2.55 | 14.43 | 36.8
mt12pmk013 |  | m | Cinta de juntas Fireboard "KNAUF". | 2 | 0.93 | 1.86
|  |  |  | Subtotal materiales: |  | 487.45
2 |  |  | Mano de obra
mo053 |  | h | Oficial montador de mamparas y sistemas de placas. | 0.204 | 123.28 | 25.15
mo100 |  | h | Ayudante montador de mamparas y sistemas de placas. | 0.204 | 73.05 | 14.9
|  |  |  | Subtotal mano de obra: |  | 40.05
3 |  |  | Herramienta menor
|  | % | Herramienta menor | 2 | 527.5 | 10.55
Costo de mantenimiento decenal: $ 252,88 en los primeros 10 años. |  |  |  | Costos directos (1+2+3): |  | 538.05