## Hoja 1
IOS010 | Ud | Señalización de equipos contra incendios.
Placa de señalización de equipos contra incendios, de PVC fotoluminiscente, con luminancia a 10 minutos mayor o igual a 210 mcd/m², luminancia a 60 minutos mayor o igual a 29 mcd/m² y tiempo de atenuación de luminancia mayor o igual a 3000 min, de 210x210 mm. Incluso elementos de fijación.
Código |  | Unidad | Descripción | Cantidad | Costo | Importe
1 |  |  | Materiales
mt41sny010ga |  | Ud | Placa de señalización de equipos contra incendios, de PVC fotoluminiscente, con luminancia a 10 minutos mayor o igual a 210 mcd/m², luminancia a 60 minutos mayor o igual a 29 mcd/m² y tiempo de atenuación de luminancia mayor o igual a 3000 min, de 210x210 mm. Incluso elementos de fijación. | 1 | 171.5 | 171.5
|  |  |  | Subtotal materiales: |  | 171.5
2 |  |  | Mano de obra
mo113 |  | h | Cabo albañil. | 0.406 | 71.46 | 29.01
|  |  |  | Subtotal mano de obra: |  | 29.01
3 |  |  | Herramienta menor
|  | % | Herramienta menor | 2 | 200.51 | 4.01
Costo de mantenimiento decenal: $ 130,89 en los primeros 10 años. |  |  |  | Costos directos (1+2+3): |  | 204.52