## Hoja 1
IOX110 | Ud |  | Extintor portátil de polvo químico ABC polivalente, con presión incorporada.
Extintor portátil de polvo químico ABC polivalente, con presión incorporada con nitrógeno, con 9 kg de agente extintor, de eficacia 43A-233B, con casco de acero con revestimiento interior resistente a la corrosión y acabado exterior con pintura epoxi color rojo, tubo sonda, válvula de palanca, anilla de seguridad, manómetro, base de plástico y manguera con boquilla difusora. Incluso soporte y accesorios de montaje.
Código |  | Unidad |  | Descripción | Cantidad | Costo | Importe
1 |  |  |  | Materiales
mt41ixi110D |  | Ud |  | Extintor portátil de polvo químico ABC polivalente, con presión incorporada con nitrógeno, con 9 kg de agente extintor, de eficacia 43A-233B, con casco de acero con revestimiento interior resistente a la corrosión y acabado exterior con pintura epoxi color rojo, tubo sonda, válvula de palanca, anilla de seguridad, manómetro, base de plástico y manguera con boquilla difusora, con soporte y accesorios de montaje. | 1 | 1435.27 | 1435.27
[5 empty] | Subtotal materiales: |  | 1435.27
2 |  |  |  | Mano de obra
mo113 |  | h |  | Cabo albañil. | 0.61 | 70.3 | 42.88
[5 empty] | Subtotal mano de obra: |  | 42.88
3 |  |  |  | Herramienta menor
|  | % |  | Herramienta menor | 2 | 1478.15 | 29.56
Costo de mantenimiento decenal: $ 3.693,89 en los primeros 10 años. |  |  |  |  | Costos directos (1+2+3): |  | 1507.71