## Hoja 1
IOX110 | Ud |  | Extintor portátil de polvo químico ABC polivalente, con presión incorporada.
Extintor portátil de polvo químico ABC polivalente, con presión incorporada con nitrógeno, con 6 kg de agente extintor, de eficacia 27A-183B, con casco de acero con revestimiento interior resistente a la corrosión y acabado exterior con pintura epoxi color rojo, tubo sonda, válvula de palanca, anilla de seguridad, manómetro, base de plástico y manguera con boquilla difusora. Incluso soporte y accesorios de montaje.
Código |  | Unidad |  | Descripción | Cantidad | Costo | Importe
1 |  |  |  | Materiales
mt41ixi110v |  | Ud |  | Extintor portátil de polvo químico ABC polivalente, con presión incorporada con nitrógeno, con 6 kg de agente extintor, de eficacia 27A-183B, con casco de acero con revestimiento interior resistente a la corrosión y acabado exterior con pintura epoxi color rojo, tubo sonda, válvula de palanca, anilla de seguridad, manómetro, base de plástico y manguera con boquilla difusora, con soporte y accesorios de montaje. | 1 | 1068.94 | 1068.94
[5 empty] | Subtotal materiales: |  | 1068.94
2 |  |  |  | Mano de obra
mo113 |  | h |  | Cabo albañil. | 0.61 | 70.3 | 42.88
[5 empty] | Subtotal mano de obra: |  | 42.88
3 |  |  |  | Herramienta menor
|  | % |  | Herramienta menor | 2 | 1111.82 | 22.24
Costo de mantenimiento decenal: $ 2.778,45 en los primeros 10 años. |  |  |  |  | Costos directos (1+2+3): |  | 1134.06