## Hoja 1
IOX160 | Ud |  | Extintor portátil para ambientes marinos, de polvo químico ABC polivalente, con presión incorporada.
Extintor portátil para ambientes marinos, de polvo químico ABC polivalente, con presión incorporada con nitrógeno, con 6 kg de agente extintor, de eficacia 27A-183B, con casco de acero con revestimiento interior resistente a la corrosión y acabado exterior con pintura epoxi color rojo, tubo sonda, válvula de palanca, anilla de seguridad, manómetro, base de plástico y manguera con boquilla difusora. Incluso soporte y accesorios de montaje.
Código |  | Unidad |  | Descripción | Cantidad | Costo | Importe
1 |  |  |  | Materiales
mt41ixm110h |  | Ud |  | Extintor portátil para ambientes marinos, de polvo químico ABC polivalente, con presión incorporada con nitrógeno, con 6 kg de agente extintor, de eficacia 27A-183B, con casco de acero con revestimiento interior resistente a la corrosión y acabado exterior con pintura epoxi color rojo, tubo sonda, válvula de palanca, anilla de seguridad, manómetro, base de plástico y manguera con boquilla difusora, con soporte y accesorios de montaje, con la certificación MED de Marina Mercante. | 1 | 2575.02 | 2575.02
[5 empty] | Subtotal materiales: |  | 2575.02
2 |  |  |  | Mano de obra
mo113 |  | h |  | Cabo albañil. | 0.61 | 71.46 | 43.59
[5 empty] | Subtotal mano de obra: |  | 43.59
3 |  |  |  | Herramienta menor
|  | % |  | Herramienta menor | 2 | 2618.61 | 52.37
Costo de mantenimiento decenal: $ 6.543,90 en los primeros 10 años. |  |  |  |  | Costos directos (1+2+3): |  | 2670.98