## Hoja 1
IOX520 | Ud |  | Armario para extintor de nieve carbónica CO2. Instalación en superficie.
Armario de lámina de acero acabado con pintura epoxi color rojo RAL 3000, con puerta ciega, de 270x840x220 mm, para extintor de nieve carbónica CO2 de 5 kg. Instalación en superficie. Incluso accesorios de montaje.
Código |  | Unidad |  | Descripción | Cantidad | Costo | Importe
1 |  |  |  | Materiales
mt41ixw120a |  | Ud |  | Armario de lámina de acero acabado con pintura epoxi color rojo RAL 3000, con puerta ciega, de 270x840x220 mm, para extintor de nieve carbónica CO2 de 5 kg, con accesorios de montaje. | 1 | 2264.26 | 2264.26
[5 empty] | Subtotal materiales: |  | 2264.26
2 |  |  |  | Mano de obra
mo113 |  | h |  | Cabo albañil. | 0.271 | 71.46 | 19.37
[5 empty] | Subtotal mano de obra: |  | 19.37
3 |  |  |  | Herramienta menor
|  | % |  | Herramienta menor | 2 | 2283.63 | 45.67
Costo de mantenimiento decenal: $ 1.222,88 en los primeros 10 años. |  |  |  |  | Costos directos (1+2+3): |  | 2329.3