## Hoja 1
IPE010 | Ud | Pararrayos de punta Franklin.
Sistema externo de protección frente al rayo, formado por pararrayos tipo Franklin, con semiángulo de protección de 25°, colocado en techumbre sobre mástil de acero galvanizado en caliente, de 1 1/2" de diámetro y 6 m de longitud. Incluso soportes, piezas especiales, pletina conductora de cobre estañado, vías de chispas, medidor de los impactos de rayo recibidos, pieza de adaptación cabezal-mástil y acoplamiento cabezal-mástil-conductor, de latón, para mástil de 1 1/2" y bajante interior de pletina conductora de 30x2 mm, tubo de protección de la bajada y toma de tierra con pletina conductora de cobre estañado.
Código |  | Unidad | Descripción | Cantidad | Costo | Importe
1 |  |  | Materiales
mt41pea020aa |  | Ud | Pararrayos tipo Franklin, con punta múltiple formada por pieza central, vástago principal y cuatro laterales, con semiángulo de protección de 25°, fabricado en acero inoxidable de 16 mm de diámetro, incluso pieza de adaptación cabezal-mástil y acoplamiento cabezal-mástil-conductor, de latón, para mástil de 1 1/2" y bajante interior de pletina conductora de 30x2 mm. | 1 | 6655.37 | 6655.37
mt41paa020a |  | Ud | Mástil de acero galvanizado en caliente, de 1 1/2" de diámetro y 6 m de longitud, para fijación a muro o estructura. | 1 | 7626.83 | 7626.83
mt41paa040a |  | Ud | Trípode de anclaje para mástil, con placa base de 500x500x10 mm, de acero galvanizado en caliente, de 1 m de longitud, para fijar con tornillos a techumbre. | 1 | 13756.1 | 13756.1
mt41pca010a |  | m | Pletina conductora de cobre estañado, desnuda, de 30x2 mm. | 59.5 | 1590.36 | 94626.4
mt41paa056a |  | Ud | Soporte piramidal para conductor de 8 mm de diámetro o pletina conductora de entre 30x2 mm y 30x3,5 mm de sección, para fijación de la grapa a superficies horizontales. | 16 | 301.69 | 4827.04
mt41paa050a |  | Ud | Grapa de acero inoxidable, para fijación de pletina conductora de entre 30x2 mm y 30x3,5 mm de sección a pared. | 20 | 681.26 | 13625.2
mt41paa070a |  | Ud | Vía de chispas, para mástil de antena y conexión a pletina de cobre estañado. | 1 | 8019.32 | 8019.32
mt41paa080a |  | Ud | Vía de chispas, para unión entre tomas de tierra. | 1 | 7467.65 | 7467.65
mt41paa053a |  | Ud | Conector de latón de 55x55 mm con placa intermedia, para unión múltiple de cables de cobre de 8 a 10 mm de diámetro y pletinas conductoras de cobre estañado de 30x2 mm. | 2 | 902.21 | 1804.42
mt41paa060a |  | Ud | Medidor mecánico de los impactos de rayo recibidos por el sistema de protección. | 1 | 14574.1 | 14574.1
mt41paa052a |  | Ud | Conector seccionador de latón, de 70x50x15 mm, con sistema de bisagra, para unión de pletinas conductoras de entre 30x2 mm y 30x3,5 mm de sección. | 1 | 1165.12 | 1165.12
mt41pca020a |  | Ud | Tubo de acero galvanizado, de 2 m de longitud, para la protección de la bajada de la pletina conductora. | 1 | 1582.89 | 1582.89
mt35ata010a |  | Ud | Registro de polipropileno para toma de tierra, de 250x250x250 mm, con tapa de registro. | 3 | 3659.98 | 10979.9
mt35ata020a |  | Ud | Puente para comprobación de puesta a tierra de la instalación eléctrica. | 2 | 2775.01 | 5550.02
mt35ate020a |  | Ud | Electrodo para red de toma de tierra cobreado con 254 µm, fabricado en acero, de 14,3 mm de diámetro y 2 m de longitud. | 2 | 1393.25 | 2786.5
mt41paa140a |  | Ud | Pieza de latón, para unión de electrodo de toma de tierra a cable de cobre de 8 a 10 mm de diámetro o pletina conductora de cobre estañado de 30x2 mm. | 2 | 590.17 | 1180.34
mt35ate010a |  | Ud | Electrodo dinámico para red de toma de tierra, de 28 mm de diámetro y 2,5 m de longitud, de larga duración, con efecto condensador. | 1 | 10446.1 | 10446.1
mt35ata030a |  | Ud | Bote de 5 kg de gel concentrado, ecológico y no corrosivo, para la preparación de 20 litros de mejorador de la conductividad de puestas a tierra. | 2 | 2770.99 | 5541.98
|  |  |  | Subtotal materiales: |  | 212215
2 |  |  | Mano de obra
mo007 |  | h | Oficial instalador de pararrayos. | 17.878 | 125.33 | 2240.65
mo106 |  | h | Ayudante instalador de pararrayos. | 17.878 | 74.12 | 1325.12
|  |  |  | Subtotal mano de obra: |  | 3565.77
3 |  |  | Herramienta menor
|  | % | Herramienta menor | 2 | 215781 | 4315.62
Costo de mantenimiento decenal: $ 11.004,84 en los primeros 10 años. |  |  |  | Costos directos (1+2+3): |  | 220097