## Hoja 1
ISC015 | m |  | Gárgola vista de piezas cerámicas.
Gárgola en T de barro cocido.
Código |  | Unidad |  | Descripción | Cantidad | Costo | Importe
1 |  |  |  | Materiales
mt36cba010a |  | Ud |  | Gárgola en T de barro cocido, circular, de 25 cm de longitud. | 6 | 72.18 | 433.08
mt36cba011a |  | Ud |  | Gárgola en T de barro cocido con tapa, circular, de 25 cm de longitud. | 5.5 | 76.69 | 421.8
mt36cba012a |  | Ud |  | Pieza de conexión de gárgola en T de barro cocido, circular, a bajante, de 25 cm de longitud. | 0.2 | 193.05 | 38.61
mt08aaa010a |  | m³ |  | Agua. | 0.006 | 22.86 | 0.14
mt01arg005a |  | t |  | Arena de cantera, para mortero hecho en obra. | 0.032 | 315.71 | 10.1
mt08cem000f |  | kg |  | Cemento gris en sacos. | 6 | 2.24 | 13.44
[5 empty] | Subtotal materiales: |  | 917.17
2 |  |  |  | Equipo y herramienta
mq06hor010 |  | h |  | Revolvedora de concreto eléctrica con una capacidad de amasado de 160 l. | 0.016 | 53.58 | 0.86
[5 empty] | Subtotal equipo y herramienta: |  | 0.86
3 |  |  |  | Mano de obra
mo008 |  | h |  | Oficial plomero. | 1.65 | 123.28 | 203.41
mo107 |  | h |  | Ayudante plomero. | 1.87 | 72.91 | 136.34
[5 empty] | Subtotal mano de obra: |  | 339.75
4 |  |  |  | Herramienta menor
|  | % |  | Herramienta menor | 2 | 1257.78 | 25.16
Costo de mantenimiento decenal: $ 102,64 en los primeros 10 años. |  |  |  |  | Costos directos (1+2+3+4): |  | 1282.94