## Hoja 1
ISD022 | Ud |  | Red interior de evacuación para cocina.
Red interior de evacuación insonorizada y con resistencia al fuego, para cocina con dotación para: tarja de cocina, realizada con tubo de polipropileno, insonorizado y resistente al fuego para la red de desagües.
Código |  | Unidad |  | Descripción | Cantidad | Costo | Importe
1 |  |  |  | Materiales
mt36tip210ad |  | m |  | Tubo de polipropileno, insonorizado y resistente al fuego, de 40 mm de diámetro y 1,8 mm de espesor, con extremo abocardado y junta elástica, con el precio incrementado el 15% en concepto de accesorios y piezas especiales. | 1.65 | 104.14 | 171.83
[5 empty] | Subtotal materiales: |  | 171.83
2 |  |  |  | Mano de obra
mo008 |  | h |  | Oficial plomero. | 2.25 | 123.28 | 277.38
mo107 |  | h |  | Ayudante plomero. | 1.125 | 72.91 | 82.02
[5 empty] | Subtotal mano de obra: |  | 359.4
3 |  |  |  | Herramienta menor
|  | % |  | Herramienta menor | 2 | 531.23 | 10.62
Costo de mantenimiento decenal: $ 43,35 en los primeros 10 años. |  |  |  |  | Costos directos (1+2+3): |  | 541.85