## Hoja 1
ISD022 | Ud |  | Red interior de evacuación para cocina.
Red interior de evacuación insonorizada y con resistencia al fuego, para cocina con dotación para: tarja de cocina, realizada con tubo de fundición gris para la red de desagües.
Código |  | Unidad |  | Descripción | Cantidad | Costo | Importe
1 |  |  |  | Materiales
mt36tfg010ac |  | m |  | Tubo de fundición gris, de 40 mm de diámetro y 3 mm de espesor, con el precio incrementado el 10% en concepto de accesorios y piezas especiales. | 1.65 | 1203.25 | 1985.36
[5 empty] | Subtotal materiales: |  | 1985.36
2 |  |  |  | Mano de obra
mo008 |  | h |  | Oficial plomero. | 2.25 | 123.28 | 277.38
mo107 |  | h |  | Ayudante plomero. | 1.125 | 72.91 | 82.02
[5 empty] | Subtotal mano de obra: |  | 359.4
3 |  |  |  | Herramienta menor
|  | % |  | Herramienta menor | 2 | 2344.76 | 46.9
Costo de mantenimiento decenal: $ 191,33 en los primeros 10 años. |  |  |  |  | Costos directos (1+2+3): |  | 2391.66