## Hoja 1
ISD022 | Ud |  | Red interior de evacuación para cocina.
Red interior de evacuación insonorizada y con resistencia al fuego, para cocina con dotación para: tarja de cocina, toma de desagüe para lavavajillas, toma de desagüe para lavadora, realizada con tubo de PVC-U con carga mineral para la red de desagües.
Código |  | Unidad |  | Descripción | Cantidad | Costo | Importe
1 |  |  |  | Materiales
mt36tij010ac |  | m |  | Tubo de PVC-U con carga mineral, insonorizado, de 40 mm de diámetro y 3 mm de espesor, nivel sonoro 14 dB, reacción al fuego clase B-s1, d0, con extremo abocardado y junta elástica, con el precio incrementado el 10% en concepto de accesorios y piezas especiales. | 6.95 | 99.79 | 693.54
mt30del010a |  | Ud |  | Toma de desagüe para electrodoméstico, con enlace mixto macho de PVC, de 40 mm de diámetro. | 2 | 83.64 | 167.28
[5 empty] | Subtotal materiales: |  | 860.82
2 |  |  |  | Mano de obra
mo008 |  | h |  | Oficial plomero. | 9.476 | 123.28 | 1168.2
mo107 |  | h |  | Ayudante plomero. | 4.738 | 72.91 | 345.45
[5 empty] | Subtotal mano de obra: |  | 1513.65
3 |  |  |  | Herramienta menor
|  | % |  | Herramienta menor | 2 | 2374.47 | 47.49
Costo de mantenimiento decenal: $ 193,76 en los primeros 10 años. |  |  |  |  | Costos directos (1+2+3): |  | 2421.96