## Hoja 1
ISD022 | Ud |  | Red interior de evacuación para cocina.
Red interior de evacuación, para cocina con dotación para: tarja de cocina, toma de desagüe para lavavajillas, toma de desagüe para lavadora, realizada con tubo de polipropileno para la red de desagües.
Código |  | Unidad |  | Descripción | Cantidad | Costo | Importe
1 |  |  |  | Materiales
mt36tip010ad |  | m |  | Tubo de polipropileno, de 40 mm de diámetro y 1,8 mm de espesor, con extremo abocardado y junta elástica, con el precio incrementado el 15% en concepto de accesorios y piezas especiales. | 6.95 | 100.43 | 697.99
mt30del010a |  | Ud |  | Toma de desagüe para electrodoméstico, con enlace mixto macho de PVC, de 40 mm de diámetro. | 2 | 83.64 | 167.28
[5 empty] | Subtotal materiales: |  | 865.27
2 |  |  |  | Mano de obra
mo008 |  | h |  | Oficial plomero. | 9.476 | 123.28 | 1168.2
mo107 |  | h |  | Ayudante plomero. | 4.738 | 72.91 | 345.45
[5 empty] | Subtotal mano de obra: |  | 1513.65
3 |  |  |  | Herramienta menor
|  | % |  | Herramienta menor | 2 | 2378.92 | 47.58
Costo de mantenimiento decenal: $ 194,12 en los primeros 10 años. |  |  |  |  | Costos directos (1+2+3): |  | 2426.5