## Hoja 1
ISD006 | Ud |  | Toma de desagüe para electrodoméstico.
Toma de desagüe para electrodoméstico, con enlace mixto macho de PVC, de 40 mm de diámetro, pegada con adhesivo.
Código |  | Unidad |  | Descripción | Cantidad | Costo | Importe
1 |  |  |  | Materiales
mt30del010a |  | Ud |  | Toma de desagüe para electrodoméstico, con enlace mixto macho de PVC, de 40 mm de diámetro. | 1 | 83.64 | 83.64
mt11var009 |  | l |  | Líquido limpiador para pegado mediante adhesivo de tubos y accesorios de PVC. | 0.004 | 700.94 | 2.8
mt11var010 |  | l |  | Adhesivo para tubos y accesorios de PVC. | 0.002 | 893.32 | 1.79
[5 empty] | Subtotal materiales: |  | 88.23
2 |  |  |  | Mano de obra
mo008 |  | h |  | Oficial plomero. | 0.273 | 123.28 | 33.66
mo107 |  | h |  | Ayudante plomero. | 0.273 | 72.91 | 19.9
[5 empty] | Subtotal mano de obra: |  | 53.56
3 |  |  |  | Herramienta menor
|  | % |  | Herramienta menor | 2 | 141.79 | 2.84
Costo de mantenimiento decenal: $ 7,23 en los primeros 10 años. |  |  |  |  | Costos directos (1+2+3): |  | 144.63