## Hoja 1
ISD023 | Ud |  | Red interior de evacuación para galería.
Red interior de evacuación, para galería con dotación para: lavadero, toma de desagüe para lavadora, realizada con tubo de PVC, serie B para la red de desagües.
Código |  | Unidad |  | Descripción | Cantidad | Costo | Importe
1 |  |  |  | Materiales
mt36tit010bc |  | m |  | Tubo de PVC, serie B, de 40 mm de diámetro y 3 mm de espesor, con el precio incrementado el 10% en concepto de accesorios y piezas especiales. | 4.3 | 34.48 | 148.26
mt30del010a |  | Ud |  | Toma de desagüe para electrodoméstico, con enlace mixto macho de PVC, de 40 mm de diámetro. | 1 | 83.64 | 83.64
mt11var009 |  | l |  | Líquido limpiador para pegado mediante adhesivo de tubos y accesorios de PVC. | 0.215 | 700.94 | 150.7
mt11var010 |  | l |  | Adhesivo para tubos y accesorios de PVC. | 0.108 | 893.32 | 96.48
[5 empty] | Subtotal materiales: |  | 479.08
2 |  |  |  | Mano de obra
mo008 |  | h |  | Oficial plomero. | 5.863 | 123.28 | 722.79
mo107 |  | h |  | Ayudante plomero. | 2.931 | 72.91 | 213.7
[5 empty] | Subtotal mano de obra: |  | 936.49
3 |  |  |  | Herramienta menor
|  | % |  | Herramienta menor | 2 | 1415.57 | 28.31
Costo de mantenimiento decenal: $ 115,51 en los primeros 10 años. |  |  |  |  | Costos directos (1+2+3): |  | 1443.88