## Hoja 1
ISS010 | m |  | Albañal colgante.
Albañal colgante de PVC, serie B, de 125 mm de diámetro, unión pegada con adhesivo.
Código |  | Unidad |  | Descripción | Cantidad | Costo | Importe
1 |  |  |  | Materiales
mt36tit400h |  | Ud |  | Material auxiliar para montaje y sujeción a la obra de las tuberías de PVC, serie B, de 125 mm de diámetro. | 1 | 9.54 | 9.54
mt36tit010hj |  | m |  | Tubo de PVC, serie B, de 125 mm de diámetro y 3,2 mm de espesor, con el precio incrementado el 45% en concepto de accesorios y piezas especiales. | 1.05 | 152.23 | 159.84
mt11var009 |  | l |  | Líquido limpiador para pegado mediante adhesivo de tubos y accesorios de PVC. | 0.058 | 700.94 | 40.65
mt11var010 |  | l |  | Adhesivo para tubos y accesorios de PVC. | 0.046 | 893.32 | 41.09
[5 empty] | Subtotal materiales: |  | 251.12
2 |  |  |  | Mano de obra
mo008 |  | h |  | Oficial plomero. | 0.35 | 123.28 | 43.15
mo107 |  | h |  | Ayudante plomero. | 0.175 | 72.91 | 12.76
[5 empty] | Subtotal mano de obra: |  | 55.91
3 |  |  |  | Herramienta menor
|  | % |  | Herramienta menor | 2 | 307.03 | 6.14
Costo de mantenimiento decenal: $ 34,45 en los primeros 10 años. |  |  |  |  | Costos directos (1+2+3): |  | 313.17