## Hoja 1
ITA010 | Ud | Elevador para personas.
Elevador eléctrico de adherencia de 0,63 m/s de velocidad, 4 detenidas, 450 kg de carga nominal, con capacidad para 6 personas, nivel básico de acabado en cabina de 1000x1250x2200 mm, maniobra universal simple, puertas interiores automáticas de acero inoxidable y puertas exteriores automáticas en acero para pintar de 800x2000 mm.
Código |  | Unidad | Descripción | Cantidad | Costo | Importe
1 |  |  | Materiales
mt39aec010d |  | Ud | Cabina con acabados de calidad básica, de 1000 mm de anchura, 1250 mm de profundidad y 2200 mm de altura, con alumbrado eléctrico permanente de 50 lux como mínimo, para elevador eléctrico de pasajeros de 450 kg de carga nominal, con capacidad para 6 personas y 0,63 m/s de velocidad, incluso puerta de cabina corrediza automática de acero para pintar. | 1 | 89083.4 | 89083.4
mt39aea010d |  | Ud | Amortiguadores de foso y contrapesos para elevador eléctrico de pasajeros de 450 kg de carga nominal, con capacidad para 6 personas y 0,63 m/s de velocidad. | 1 | 15869.7 | 15869.7
mt39aab010a |  | Ud | Botonera de piso con acabados de calidad básica, para elevador de pasajeros con maniobra universal simple. | 4 | 397.81 | 1591.24
mt39aab020a |  | Ud | Botonera de cabina para elevador de pasajeros con acabados de calidad básica y maniobra universal simple. | 1 | 2093.57 | 2093.57
mt39aeg010d |  | Ud | Grupo tractor para elevador eléctrico de pasajeros de 450 kg de carga nominal, con capacidad para 6 personas y 0,63 m/s de velocidad. | 1 | 97353.2 | 97353.2
mt39ael010d |  | Ud | Limitador de velocidad y paracaídas para elevador eléctrico de pasajeros de 450 kg de carga nominal, con capacidad para 6 personas y 0,63 m/s de velocidad. | 1 | 22820.3 | 22820.3
mt39aem010d |  | Ud | Cuadro y cable de maniobra para elevador eléctrico de pasajeros de 450 kg de carga nominal, con capacidad para 6 personas y 0,63 m/s de velocidad. | 1 | 37789.8 | 37789.8
mt39aap010e |  | Ud | Puerta de elevador de pasajeros de acceso a piso, con apertura automática, de acero con imprimación para pintar, de 800x2000 mm. Acristalamiento homologado como "Parallamas" 30 minutos (E 30). | 4 | 9595.94 | 38383.8
mt39aer010d |  | Ud | Recorrido de guías y cables de tracción para elevador eléctrico de pasajeros de 450 kg de carga nominal, con capacidad para 6 personas y 0,63 m/s de velocidad. | 1 | 45954.8 | 45954.8
mt39aes010a |  | Ud | Selector de detenidas para elevador eléctrico de pasajeros, 0,63 m/s de velocidad. | 4 | 1706.21 | 6824.84
mt39www010 |  | Ud | Lámpara de 40 W, incluso mecanismos de fijación y portalámparas. | 4 | 122.75 | 491
mt39www011 |  | Ud | Gancho adosado al techo, capaz de soportar suspendido el mecanismo tractor. | 1 | 1227.51 | 1227.51
mt39www030 |  | Ud | Instalación de línea telefónica en cabina de elevador. | 1 | 3674.58 | 3674.58
|  |  |  | Subtotal materiales: |  | 363158
2 |  |  | Mano de obra
mo016 |  | h | Oficial instalador de aparatos elevadores. | 84.548 | 125.33 | 10596.4
mo085 |  | h | Ayudante instalador de aparatos elevadores. | 84.548 | 74.12 | 6266.7
|  |  |  | Subtotal mano de obra: |  | 16863.1
3 |  |  | Herramienta menor
|  | % | Herramienta menor | 2 | 380021 | 7600.42
Costo de mantenimiento decenal: $ 248.077,57 en los primeros 10 años. |  |  |  | Costos directos (1+2+3): |  | 387621