## Hoja 1
ITC010 | Ud | Montacargas.
Montacargas hidráulico para 750 kg, de 3 detenidas (6 m).
Código |  | Unidad | Descripción | Cantidad | Costo | Importe
1 |  |  | Materiales
mt39mch010db |  | Ud | Montacargas hidráulico para 750 kg, de 3 detenidas (6 m), de 1,2x1,2 m de plataforma, con guías y un pistón. | 1 | 400694 | 400694
|  |  |  | Subtotal materiales: |  | 400694
2 |  |  | Mano de obra
mo016 |  | h | Oficial instalador de aparatos elevadores. | 56.111 | 125.33 | 7032.39
mo085 |  | h | Ayudante instalador de aparatos elevadores. | 56.111 | 74.12 | 4158.95
|  |  |  | Subtotal mano de obra: |  | 11191.3
3 |  |  | Herramienta menor
|  | % | Herramienta menor | 2 | 411885 | 8237.7
Costo de mantenimiento decenal: $ 268.878,64 en los primeros 10 años. |  |  |  | Costos directos (1+2+3): |  | 420123