## Hoja 1
ITC010 | Ud | Montacargas.
Montacargas hidráulico para 3000 kg, de 4 detenidas (6 m).
Código |  | Unidad | Descripción | Cantidad | Costo | Importe
1 |  |  | Materiales
mt39mch010hc |  | Ud | Montacargas hidráulico para 3000 kg, de 4 detenidas (6 m), de 2,5x6 m de plataforma, con guías y dos pistones. | 1 | 917993 | 917993
|  |  |  | Subtotal materiales: |  | 917993
2 |  |  | Mano de obra
mo016 |  | h | Oficial instalador de aparatos elevadores. | 127.101 | 125.33 | 15929.6
mo085 |  | h | Ayudante instalador de aparatos elevadores. | 127.101 | 74.12 | 9420.73
|  |  |  | Subtotal mano de obra: |  | 25350.3
3 |  |  | Herramienta menor
|  | % | Herramienta menor | 2 | 943343 | 18866.9
Costo de mantenimiento decenal: $ 615.814,54 en los primeros 10 años. |  |  |  | Costos directos (1+2+3): |  | 962210