## Hoja 1
ITE020 | Ud | Rampa móvil.
Rampa móvil de 11° de inclinación, para interior, para salvar una altura de 5,5 m, con un ancho de cuchara de 1 m, balaustrada de 1 m, capacidad de transporte 9000 personas/h y 0,5 m/s de velocidad.
Código |  | Unidad | Descripción | Cantidad | Costo | Importe
1 |  |  | Materiales
mt39ram010f |  | Ud | Rampa móvil de 11° de inclinación, para interior, para salvar una altura de 5,5 m, con un ancho de cuchara de 1 m, balaustrada de 1 m, capacidad de transporte 9000 personas/h y 0,5 m/s de velocidad, con protecciones. | 1 | 4106030 | 4106030
mt39www020 |  | Ud | Material auxiliar para instalaciones de transporte. | 4.5 | 298.68 | 1344.06
|  |  |  | Subtotal materiales: |  | 4107374.06
2 |  |  | Mano de obra
mo016 |  | h | Oficial instalador de aparatos elevadores. | 45.343 | 123.28 | 5589.89
mo085 |  | h | Ayudante instalador de aparatos elevadores. | 45.343 | 72.91 | 3305.96
|  |  |  | Subtotal mano de obra: |  | 8895.85
3 |  |  | Herramienta menor
|  | % | Herramienta menor | 2 | 4116269.91 | 82325.4
Costo de mantenimiento decenal: $ 2.687.100,40 en los primeros 10 años. |  |  |  | Costos directos (1+2+3): |  | 4198595.31